## Sheet1
Qty	Value		Device	Parts	DK Part	Qty to Buy

2	0.1		R-US_R0603	R9, R11	1276-4728-1-ND	10
2	0.22uF		C-USC0603	C8, C12	445-7408-1-ND	10
2	1k		R-US_R0603	R7, R8	P1.00KHCT-ND	0
2	1nF		C-USC0603K	C6, C7	490-1494-1-ND	50

14	1uF		C-USC0603	C1, C2, C3, C4, C5, C10, C11, C14, C15, CF, CF1, CF2, CF3, CF4	445-1604-1-ND	20
10	1uF		C-USC1206	CIN1, CIN2, CIN3, CIN4, CIN5, CIN6, CIN7, CIN8, CIN9, CIN10	490-3909-1-ND	10
5	6.8k		R-US_R0603	RUV1, RUV3, RUV5, RUV7, RUV9	1276-4728-1-ND	10

11	10k		R-US_R0603	R1, R2, R3, R4, R5, R6, R15, R10, R12, R13, R14	P10.0KHCT-ND	0
5	47uH		SRP1265A	L1, L2, L3, L4, L5	SRP1265A-470MCT-ND	6
5	51k		R-US_R0603	RUV2, RUV4, RUV6, RUV8, RUV10	RHM51KCFCT-ND	10
5	75		R-US_R0603	ROFF, ROFF1, ROFF2, ROFF3, ROFF4	CR0603-FX-75R0ELFCT-ND	10
5	80m		R-US_R2512	RSNS, RSNS1, RSNS2, RSNS3, RSNS4	WSLG-.08CT-ND	10
5	100uF		CPOL-USSANYO_SMD_B6	C9, C13, C16, C17, C18	493-2190-1-ND	0

5	150pF		C-USC0603	COFF, COFF1, COFF2, COFF3, COFF4	445-13973-1-ND	10
2	A4950		A4950	A1, A4950	620-1400-1-ND	0
2	A4988		A4988	U$7, U$8	NA	0
4	ACS711		ACS711	ACS1, ACS711, U1, U2	620-1371-1-ND	0
1	DB2J31000L		DB2J31000L	U$10	DB2J31000LCT-ND	0
5	DIODE-SS3H10-E3/57T		DIODE-SS3H10-E3/57T	D1, D2, D3, D4, D5	SS3H10-E3/57TGIDKR-ND	5
5	PMOS-ZXMP10A16KCT		PMOS-ZXMP10A16KCT	Q1, Q2, Q3, Q4, Q5	ZXMP10A16KCT-ND	5
1	PSMN2R0-30YL		PSMN2R0-30YL	U$9	568-4679-1-ND	0
1	TEN60-P6-S24-S24-P6-RA		TEN60-P6-S24-S24-P6-RA	U$6	NA	0
1	TLP283-4		TLP283-4	OK1	TLP281-4(GB-TPJFCT-ND	0
5	U1		LM3409HV'LM3409HV'	U$1, U$2, U$3, U$4, U$5	LM3409HVMY/NOPBCT-ND	5

Other Stuff

	P24.9KHCT-ND					50
	P4.70KHCT-ND					50
	LTC1690CS8#PBF-ND					2
	296-1015-1-ND					3
	3557-2K-ND					10